## Sheet1
附件4.设备参数响应表（请用EXCEL格式填报，本表请使用可编辑文字填写，禁止插入图片、截图、扫描件）
编号 | 设备名称 | 数量 | 参数 | 是否响应 | 设备技术参数性质（核心“★”/重要“▲”，若无备注，视同为一般参数) | 所提供的品牌参数是否优于本项目的参数，若是，请列举出参数 | 竞品1 品牌型号 | 竞品2 品牌型号 | 竞品3 品牌型号
1 | 安检门 | 2台 | 一、手机精准检测：支持探测过检人员是否携带手机（开机、关机、拔除SIM卡等多种状态均可），并能进行声光报警，准确显示报警位置；
日常金属过滤：过检人员携带文具、眼镜、项链、钥匙、皮带扣等常见金属日用品通过时误报率低，通过率高；
高清信息发布：嵌入式信息发布屏，采用工业级A+高清面板，支持多种素材自由排版、分区显示；可在屏幕上同时显示包括“通过人数、报警人数、人形报警区位、报警物品类型、报警时间、抓拍图片”等信息；
高稳定性：环境适应性强，多次搬运免调试，支持半户外环境使用（需搭防雨帐篷），具备较强的抗风和抗震能力；
报警显示：采用采用前后双液晶屏，配合高亮LED灯条提示报警区域，支持双向显示；
联网功能：可实现联网互通，搭配平台进行客流数据、报警数据、过检人员信息的上传管理应用；支持web调试；
抓拍录像：配置200万星光级IPC，实现全天候过程录像和图片的记录和反查；
通道尺寸：≥1995（高）*650（宽）*650（深）mm
外形尺寸：≥2260（高）*900（宽）*660（深）mm
工作电源：110V-242V ，50/60Hz
屏幕规格：双液晶显示屏
图像分辨率：≥1920×1080
工作温度：-20℃─55℃
2 | 安检机（单视角） | 4台 | 一、接物架尺寸：≥0.6米平板接物架（出口）
通道尺寸：≥650mm×500mm（宽×高）
外观尺寸：主机尺寸：≥1980mm×900mm×1260mm（长×宽×高）（不包含接物架、操作台）
传送带高度：≤600mm
传送带速度（包含但不限于）：0.2m/s、0.3m/s、0.4m/s
电源接口：220VAC（-15%~+10%），50±3Hz
功耗：≤1.0kW(最大值)
工作环境：工作温湿度 5℃～40℃；10%~95%（在不凝结水滴状态下）
贮存温湿度 -20℃～60℃；0至95%（在不凝结水滴状态下）
穿透力：≥32mm（钢板）
线分辨力：≥φ0.127mm（AWG36）
空间分辨力：≥1.0mm
单次剂量：≤5μGy
泄露剂量：≤1μGy/h，距离设备外壳100mm
显示屏尺寸：≥21.5 inch
显示屏分辨率：≥1920*1080
操作台：≥650mm×700mm×1200mm（长×宽×高）
违禁品识别种类：不少于35大类，不少于64小类
系统功能：多级用户管理、图像管理、TIP管理、多格式图像导出、超博物检测功能、识别管制刀具、识别易燃易爆物品、瓶装液体；